## D.3 单位工程最高投标限价汇总表
D.3 单位工程投标报价汇总表
工程名称：神山大道绿化工程
序号 | 汇总内容 | 金额:(元) | 其中：材料、设备暂估价（元）
1 | 分部分项工程费
2 | 措施项目费
2.1 | 夜间施工增加费
2.2 | 二次搬运费
2.3 | 冬雨季施工增加费
2.4 | 已完工程及设备保护费
2.5 | 工程定位复测费
2.6 | 临时保护设施费
2.7 | 反季节栽植措施费
2.8 | 赶工措施费
3 | 不可竞争费
3.1 | 安全文明施工费
3.2 | 工程排污费
4 | 其他项目费 | 63180.656
4.1 | 暂列金额
4.2 | 专业工程暂估价
4.3 | 计日工
4.4 | 总承包服务费
5 | 税金
工程造价=1+2+3+4+5

## E.1 分部分项工程量清单与计价表
E.1 分部分项工程量清单计价表
工程名称：神山大道绿化工程
序号 | 项目编码 | 项目名称 | 项目特征描述 | 计量单位 | 工程量 | 金额（元）
[6 empty] | 综合单价 | 合价 | 其中
[8 empty] | 定额人工费 | 定额机械费 | 暂估价
1 | 050101009001 | 种植土回（换）填 | 1、保留香樟下更换30CM种植土，其余更换1.2米深种植土种植土需原土:稻壳:有机肥:珍珠岩=6:1:2:1的配比 2、工程量按实结算 | m3 | 8500
2 | 050101010001 | 整理绿化用地 | 1、回填土质要求：绿化种植土翻耕，搂平耙细，清除砾石、杂草等杂物 2、找平找坡要求：平整度和坡度符合设计要求，兼顾周边环境 3、土壤要求：要求达到设计要求的种植土 4、其他：未尽事宜详见设计图纸 | m2 | 5491
3 | 050102001001 | 栽植乔木 | 1、种类：重阳木 2、胸径：25cm 3、枝下高：2.8-3m 4、高度：700cm以上,冠径：450-500cm 5、其他：全冠原生苗，弯曲度小于5°，树形优美 6、所供苗木树形以施工完成的标准段苗木树形为准 7、养护期：养护期2年 8、养护等级：一级 | 株 | 46
4 | 050102001002 | 栽植乔木 | 1、种类：水杉 2、胸径：18cm 3、枝下高：2.5-2.8m 4、高度：600-700cm,冠径：200-300cm 5、其他：全冠，树形优美，不偏冠 6、所供苗木树形以施工完成的标准段苗木树形为准 7、养护期：养护期2年 8、养护等级：一级 | 株 | 118
5 | 050102001004 | 栽植乔木 | 1、种类：红枫 2、地径：8cm 3、高度：200-250cm,冠径：300-450cm，枝下高150-200cm, 4、其他：全冠，树形优美，不偏冠 5、所供苗木树形以施工完成的标准段苗木树形为准 6、养护期：养护期2年 7、养护等级：一级 | 株 | 5
6 | 050102001005 | 栽植乔木 | 1、种类：桂花 2、地径：12cm 3、高度：350-400cm,冠径：350-400cm，枝下高150-200cm, 4、其他：独干，金桂，全冠，树形优美 5、所供苗木树形以施工完成的标准段苗木树形为准 6、养护期：养护期2年 7、养护等级：一级 | 株 | 10
7 | 050102001006 | 栽植乔木 | 1、种类：中华木绣球 2、地径：8cm 3、高度：300-350cm,冠径：300-350cm，枝下高300-350cm, 4、其他：独干，百花，全冠，原生苗 5、所供苗木树形以施工完成的标准段苗木树形为准 6、养护期：养护期2年 7、养护等级：一级 | 株 | 26
8 | 050102001007 | 栽植乔木 | 1、种类：樱花 2、地径：15cm 3、高度：400-450cm,冠径：400-450cm，枝下高200-220cm, 4、其他：染井吉野,独干，全冠，原生苗 5、所供苗木树形以施工完成的标准段苗木树形为准 6、养护期：养护期2年 7、养护等级：一级 | 株 | 46
9 | 050102002001 | 栽植灌木 | 1、种类：苏铁 2、高1-1.2m，冠径：0.8-1m，土球≥0.5m 3、其他：优美，不偏冠 4、所供苗木树形以施工完成的标准段苗木树形为准 5、养护期：保存养护期2年 6、养护等级：一级 | 株 | 4
10 | 050102001008 | 栽植乔木 | 1、种类：晚樱 2、地径：15cm 3、高度：400-450cm,冠径：400-450cm，枝下高200-220cm, 4、其他：独干，全冠，原生苗 5、所供苗木树形以施工完成的标准段苗木树形为准 6、养护期：养护期2年 7、养护等级：一级 | 株 | 4
11 | 050102002002 | 栽植灌木 | 1、种类：蒲苇 2、每丛15芽，多年生，长势良好 3、其他：优美 4、所供苗木树形以施工完成的标准段苗木树形为准 5、养护期：保存养护期2年 6、养护等级：一级 | 株 | 9
12 | 050102007002 | 栽植色带 | 1、苗木、花卉种类：杜鹃 2、高度30cm 3、冠径30cm 4、单位面积株数：49株/m2 5、其他：春娟、灌木球，株形端正，满载，密不露土 6、所供苗木树形以施工完成的标准段苗木树形为准 7、养护期：养护期2年 8、养护等级：一级 | m2 | 1099
13 | 050102007003 | 栽植色带 | 1、苗木、花卉种类：八仙花 2、高度30cm 3、冠径30cm 4、单位面积株数：36株/m2 5、其他：多年生苗，每从不小于6枝 6、所供苗木树形以施工完成的标准段苗木树形为准 7、养护期：养护期2年 8、养护等级：一级 | m2 | 1399
14 | 050102007004 | 栽植色带 | 1、苗木、花卉种类：时令花卉 2、单位面积株数：81株/m2 3、其他：一年五季更换，株形端正，满载，密不露土 4、所供苗木树形以施工完成的标准段苗木树形为准 5、养护期：养护期2年 6、养护等级：一级 | m2 | 173
15 | 050102007005 | 栽植色带 | 1、苗木、花卉种类：花叶玉簪 2、单位面积株数：49株/m2 3、其他：多年生苗，每从不小于5芽，株形端正，满载，密不露土 4、所供苗木树形以施工完成的标准段苗木树形为准 5、养护期：养护期2年 6、养护等级：一级 | m2 | 170
16 | 050102007006 | 栽植色带 | 1、苗木、花卉种类：矾根 2、单位面积株数：64株/m2 3、其他：多年生苗，每丛不少于5芽,彩色 4、所供苗木树形以施工完成的标准段苗木树形为准 5、养护期：养护期2年 6、养护等级：一级 | m2 | 10
17 | 050102012001 | 果岭草 | 1、草皮种类：沙培矮生百慕大混播黑麦草 2、铺种方式：满铺 3、养护期：养护期2年 4、养护等级：一级 | m2 | 2640
18 | 050301005002 | 移风景石 | 1、入口景观石（不含风景石主材费） 2、尺寸：6m*2.5m*1m 3、混凝土基础，安装 | 块 | 1

## F 措施项目清单与计价表
附录F 措施项目清单与计价表
工程名称：神山大道绿化工程
序号 | 项目编码 | 项目名称 | 计算基础 | 费率(%) | 金额(元)
1 | YC-01 | 夜间施工增加费 |  | 0.5
2 | YC-02 | 二次搬运费 |  | 0.8
3 | YC-03 | 冬雨季施工增加费 |  | 1
4 | YC-04 | 已完工程及设备保护费 |  | 0.2
5 | YC-05 | 工程定位复测费 |  | 0.6
6 | YC-06 | 临时保护设施费 |  | 0.2
7 | YC-07 | 反季节栽植措施费 |  | 0.3
8 | YC-08 | 赶工措施费 |  | 2
合 计

## G 不可竞争项目清单与计价表
附录G 不可竞争项目清单与计价表
工程名称：神山大道绿化工程
序号 | 项目编码 | 项目名称 | 计算基础 | 费率(%) | 金额（元）
1 | YF-01 | 环境保护费 |  | 0.5
2 | YF-02 | 文明施工费 |  | 2
3 | YF-03 | 安全施工费 |  | 1.8
4 | YF-04 | 临时设施费 |  | 3.2
5 | YF-05 | 工程排污费
合计

## H.1 其他项目清单与计价汇总表
H.1 其他项目清单与计价汇总表
工程名称：神山大道绿化工程
序号 | 项目名称 | 金额（元）
1 | 暂列金额 | 63180.656
2 | 专业工程暂估价
3 | 计日工
4 | 总承包服务费
合 计 |  | 63180.656

## H.2 暂列金额明细表
H.2 暂列金额明细表
工程名称：神山大道绿化工程
序号 | 项目名称 | 计量单位 | 暂定金额(元) | 备注
合 计 |  |  |  | —

## I 税金计价表
附录I 税金计价表
工程名称：神山大道绿化工程
序号 | 项目名称 | 计算基础 | 计算基数 | 费率(%) | 金额（元）
1 | 增值税 | 分部分项工程项目费+措施项目费+不可竞争费+其他项目费-分部分项税后独立费合计 |  | 9
合计